## Heart_by_LED-rev10-Sep2521-BOM
Comment | Description | Designator | Footprint | Quantity | Value
Button |  | BTN1, BTN2, BTN3 | TactileButton_4x4 | 3
Cap Semi | Capacitor (Semiconductor SIM Model) | C1, C2, C4, C5, C8, C9, C11, C15, C18 | 1608[0603] | 9 | 100nF
Cap Semi | Capacitor (Semiconductor SIM Model) | C3, C6, C7, C10, C14, C16 | 1608[0603] | 6 | 1uF
Cap Semi | Capacitor (Semiconductor SIM Model) | C12, C13, C17 | 1608[0603] | 3 | 22pF
Diode Schottky | Diode Shotky SS54 5A 40V | D1, D2 | DO-214AC | 2 | SS54 SMA
RGB LED | RGB 620~630nm Red, 515~530nm Green, 465~475nm Blue SMD,5x5mm Light Emitting Diodes (LED) ROHS | D3, D4, D5, D6, D7, D8, D9, D10, D11, D12, D13, D14, D15, D16, D17, D18, D19, D20, D21, D22, D23, D24, D25, D26 | WS2812B | 24 | WS2812B
Header | 2 Header PH 0.079(2.00mm) Male Pin SMD | J13 | PH2.0 FEMALE | 1
LED |  | LED1, LED2, LED3, LED4, LED5, LED6, LED7, LED8, LED9, LED10, LED11, LED12, LED13, LED14, LED15, LED16 | LED-0805-Red | 16 | LED 3 - 5 ly 2 Colour
Res | Resistor | R1, R2, R3, R6, R7, R10, R34, R36, R39 | RES-SMD-0603 | 9 | 0R
Res | Resistor | R4, R5, R8, R9, R11, R12, R13, R14, R15, R16, R17, R18, R19, R20, R21, R22, R23, R24, R25, R26, R27, R28, R29, R30, R31, R37, R38 | RES-SMD-0603 | 27 | 10k
Res | Resistor | R32, R33 | RES-SMD-0603 | 2 | 1k
Res | Resistor | R35 | RES-SMD-0603 | 1 | 100k
Switch | Plugin,9.1x3.5mm Slide Switches ROHS | SW1 | MSS-22D18 | 1
ESP32 Module | Multiprotocol Modules SMD Module M213DH3264UH3Q0, ESP32-D0WD, 64Mbits PSRAM, 4 MB SPI flash, IPEX Antenna connector | U1 | ESP32-WROVER-IB | 1 | ESP32-WROVER-IB
Shift Register | 74HC Shift Register SOIC-16_150mil Registers ROHS | U2, U5 | SO16 | 2 | 74HC595D
BSS138LT1G | No Description Available | U3, U4, U6, U7, U11 | SOT23-3_ONS | 5
ATMEGA328P-AU | No Description Available | U8 | 32A_ATM | 1
lm1117mpx-5_0 | No Description Available | U9 | LM1117 | 1 | Value
LDO 3.3V | 300mA Fixed 3.3V SOT-23-5 Linear Voltage Regulators (LDO) ROHS | U10 | SOT-23-5 | 1
Crystal | 16MHz ±25ppm SMD3225-4P Oscillators ROHS | X1 | SMD-3225-4P | 1 | 16MHz